## troškovnik
TROŠKOVNIK RADOVA
BROJ | OPIS STAVKE | JED. MJERE | KOLIČINA | JED. CIJENA | IZNOS ŽUC | IZNOS OPĆINA
NAPOMENA:
A. | Obračun se vrši prema dimenzijama iz projekta. Iskazane količine u troškovniku proizlaze iz dimenzija prikazanih u nacrtima i prilozima.
B. | Radove predviđene ovim troškovnikom otrebno je izvesti u skladu s "Općim tehničkim uvjetima za radove na cestama", TUAK-u i prema važećim propisima i pravilnicima.
C. | U zoni zahvata gdje se utvrdi postojanje instalacija, izvođač je obvezan u prisustvu nadzornog inženjera izvršiti iskapanja radi utvrđivanja stvarnog položaja i dubine postojećih instalacija i energetskih kabela, uključivo i zatrpavanje rova po utvrđivanju položaja instalacija. Navedeni radovi obračunavaju se u skladu s jediničnim cijenama iz odgovarajućih stavaka ovog troškovnika.
D. | U svim stavkama koje uključuju odvoz viška materijala na odlagalište, jedinične cijene moraju uključivati sve troškove deponiranja, uključujući utovar, istovar, razastiranje i planiranje. Izvođač je dužan u potpunosti osigurati prijevoz na samom gradilištu i na javnim prometnim površinama. Jediničnom je cijenom obuhvaćen i pronalazak odlagališta sukladno pozitivnim zakonskim propisima (uz odobrenje Nadzornog inženjera), projekt uređenja odlagališta sa svim potrebnim suglasnostima kao i samo uređenje odlagališta.
E. | Izvoditelj je dužan održavati gradilište za vrijeme izvođenja radova (vertikalne i horizontalne signalizacije, privremene regulacije i svega ostalog što je u funkciji sigurnog odvijanje prometa).
F. | Troškove vezane za organizaciju gradilišta, privremenu regulaciju prometa za vrijeme izvođenja radova, čišćenje gradilišta nakon završetka radova i slično, snosi izvoditelj radova i za te troškove nema pravo tražiti posebnu nadoknadu
G. | Ukoliko se tijekom izvođenja radova pojave radovi koji nisu obuhvaćeni ovim troškovnikom, isti se mogu izvesti samo uz odobrenje projektanta, nadzornog inženjera i investitora.
H. | Izvoditelj je dužan pri sastavljanju ponude obići buduće gradilište, te za jedinične mjere ponuditi cijene koje obuhvaćaju potpun i konačan opis rada.
1. | PRIPREMNI RADOVI
1.1. | Iskolčenje trase. Iskolčenje trase obuhvaća sva geodetska mjerenja, kojima se podaci iz projekta prenose na teren, osiguranje osi iskolčene trase, profiliranje, obnavljanje i održavanje iskolčenih oznaka na terenu za sve vrijeme građenja, odnosno do predaje radova investitoru. U cijenu održavanja osi trase i iskolčenja objekata uključena su sva mjerenja i iskolčenja u tijeku rada i pri tehničkom prijamu, te izvođač nema pravo na posebnu naknadu za ove radove (OTU I. 1-02.1). Obračunava se po kilometru dužnom. | km | 0.56 | 2251.49 | 1260.83
1.2. | Projekt privremene regulacije prometa. Ova stavka odnosi se na izradu projekta privremene regulacije prometa tijekom izvedbe radova. Projekt privremene regulacije izrađuje se u skladu s projektnim rješenjem, dinamičkim planom i tehnologijom izvođača. Projekt izrađuje ovlaštena osoba, a obveza izvođača je ishođenje potrebnih suglasnosti. | kom | 1 | 337.72 | 337.72
1.3. | Uklanjanje grmlja i drveća. Ovaj rad obuhvaća sječenje šiblja i stabala, odsijecanje granja, rezanje stabala i debelih grana na dužine pogodne za prijevoz, vađenje korijenja, šiblja, te starih panjeva i panjeva novoposječenih stabala, odnošenje šiblja, granja, trupaca i panjeva izvan trupa ceste i uklanjanje svega nepotrebnog materijala zaostalog nakon ovih radova uključujući odvoz, pronalazak deponije i sve troškove deponiranja. Obračun po metru kvadratnom raščišćene površine, odnosno po komadu uklonjenih stabala i panjeva (promjer debla mjeri se na visini 1 m od tla).
| - uklanjanje grmlja i šiblja | m2 | 1162 | 0.74 | 859.88 |  | 0 | 0
| - uklanjanje stabala i panjeva promjera debla Ø 10-30 cm | kom | 25 | 16.89 | 422.25 |  | 0 | 0
| - uklanjanje stabala i panjeva promjera debla većeg od Ø 30 cm | kom | 15 | 61.92 | 928.8 |  | 0 | 0
1.4. | Rezanje postojećeg asfaltnog i betonskog zastora na mjestima uklanjanja postojeće kolničke konstrukcije i/ili dogradnje kolnika. Obračun po metru dužnom stvarno izvršenog rada, u skladu s odlukom nadzornog inženjera, te ugovorenim jediničnim cijenama. Obračun po metru dužnom rezanja. | m1 | 506 | 1.69 | 855.14
1.5. | Uklanjanje postojeće kolničke konstrukcije s utovarom u prijevozno sredstvo i odvozom na deponiju. Ovom stavkom obračunat je iskop postojeće kolničke konstrukcije izvan trupa projektiranog kolnika na mjestima predviđenim projektom u prosječnoj debljini 15 cm. U cijenu su uključeni svi radovi na iskopu materijala s utovarom u prijevozno sredstvo, radovi na uređenju, čišćenju planiranju iskopanih i susjednih površina kao i odlaganje viška materijala s oblikovanjem i uređenjem odlagališta sa svim poslovima potrebnim za njegovu stabilnost i uklapanje u okolinu, te troškovima deponiranja uključujući pronalazak deponije. Obračun po metru kvadratnom uklonjene kolničke konstrukcije. | m2 | 150 | 4.39 | 658.5
1.6. | Izmještanje ograde. Stavka uključuje pažljivu demontažu stupova i panela žičane ograde, privremeno skladištenje, te ponovnu montažu nakon izvedbe novog ogradnog zida. U jediničnu cijenu uključena je demontaža, utovar, prijevoz, istovar, privremeno skladištenje, te svi radovi i materijal potrebni za ponovnu montažu i manje popravke ograde. Obračun po metru dužnom.
| - uklanjanje stare ograde | m1 | 168 | 16.89 | 2837.52
1.7. | Demontaža i montaža metalnih kapija / vrata Stavka uključuje pažljivo skidanje (demontažu) metalnih rata na ulazu u parcele, prijevoz i deponiranje na privremenoj deponiji, te ponovnu montažu. Prilikom skidanja vrata nastojati da se ne oštete kako bi se mogli kasnije upotrijebiti. Kod montaže jednična cijena uključuje i manje bravarske radove popravka i prilagodbe.. Obračun po komadu kompletno izvedene demontaže / montaže. | kom | 11 | 106.95 | 1176.45
1.8. | Rušenje i uklanjanje betonskih konstrukcija u zahvatu projekta. Stavka se odnosi na uklanjanje betonskih ogradnih zidova, betonskih platoa i drugih betonskih ili zidanih konstrukcija. U cijenu su uključeni svi radovi na rušenju s iskopom (do kote projektirane posteljice) i utovarom u prijevozno sredstvo uključujući i radove na uređenju i čišćenju, planiranje iskopanih i susjednih površina, te odvozom iskopanog materijala na deponiju, uključujući pronalazak deponije i sve troškove deponiranja i saniranja otpadnog materijala. (OTU II. 2.-02). Radove je potrebno izvršiti pažljivo, po potrebi ručnim iskopom, kako bi se izbjeglo oštećenje postojećih objekata i komunalnih instalacija. Obračun po metru kubnom stvarno uklonjenog materijala u sraslom stanju. | m3 | 100 | 19.7 | 1970
1.9. | Osiguranje i zaštita postojećih instalacija (struja, voda i telefon) koje eventualno prolaze na području zahvata, a nisu naznačene projektom (1-03.5. OTU). Prije početka izvođenja radova potrebno izvršiti utvrđivanje postojanja, položaja i dubine možebitnih postojećih podzemnih instalacija – izradom ”šliceva” kako bi se mogla osigurati njihova zaštita uz rubove postojećeg kolnika sa obje strane prometnice. Radom je obuhvaćena izrada iskopa u širini od ~1,00 m i dužini od ~1,00 m. Iskop će se vršiti uz prisutnost nadzornog inženjera i predstavnika komunalnog poduzeća do dubine od 0,80-1,20 m radi utvrđivanja postojanja, te stvarnog položaja i dubine postojećih instalacija. Radom je također obuhvaćeno i zatrpavanje rova po utvrđivanju položaja instalacija. Obračun se vrši po izvršenom radu, odnosno broju otkopanih mjesta. | kom | 3 | 84.43 | 253.29
| PRIPREMNI RADOVI UKUPNO |  |  |  | 11560.38
2. | ZEMLJANI RADOVI
2.1. | Strojni iskop površinskog sloja prosječne debljine 20 cm s utovarom u prijevozno sredstvo i prebacivanjem na deponiju. U jediničnu cijenu uključeni su svi troškovi deponiranja, pronalazak deponije, te formiranje i uređenje deponije s razastiranjem i planiranjem i svim poslovima potrebnim za njezinu stabilnost i uklapanje u okoliš (OTU II. 2.-01). Obračun po metru kubnom stvarno iskopanog površinskog sloja. | m3 | 388.95 | 8.56 | 3329.41
2.2. | Široki iskop na trasi u materijalu "A", “B” i “C” kategorije s utovarom u prijevozno sredstvo. U cijenu su uključeni svi radovi na iskopu materijala s utovarom u prijevozno sredstvo, radovi na uređenju, čišćenju planiranju iskopanih i susjednih površina. Ovom stavkom obračunat je i iskop postojeće kolničke konstrukcije u zahvatu projektiranog trupa kolnika. Obračun po metru kubnom stvarno iskopanog materijala u sraslom stanju. | m3 | 963.6 | 6.3 | 6070.68
NAPOMENA: Izvoditelj je dužan obići lokaciju i dati jedinstvenu (prosječnu) cijenu za iskop materijala na osnovu vlastite procijene udjela pojedine kategorije uvidom na terenu, tj postoji samo jedinična cijena za sve kategorije materijala iskopa bez obzira na stvarno stanje koje se može pojaviti tijekom izvođenja radova. Kroz radove i količine širokog iskopa obračunato je i uklanjanje dijelova postojeće asfaltbetonske konstrukcije u zahvatu trupa prometnice.
2.3. | Prijevoz materijala. Rad obuhvaća prijevoz iskopanog materijala kategorije "A", "B” i “C” od mjesta iskopa, koje može biti u usjeku ili rovu, do mjesta istovara na deponiju. Stavka uključuje pronalazak deponije i sve troškove deponiranja. Obračun po metru kubnom prevezenog materijala iz iskopa mjereno u sraslom stanju.
| Prijevoz na deponiju. | m3 | 963.6 | 5.52 | 5319.07
2.4. | Uređenje temeljnog tla mehaničkim nabijanjem. Potreban modul stišljivosti Ms = 20 MPa mjereno pločom Ø 30 cm. U cijenu je uključeno prethodno čišćenje, te planiranje i rad potreban za postizanje optimalne vlažnosti vezanih tala, vlaženjem ili rahljenjem i sušenjem. Kod stjenovitih tala u cijeni je uključeno izravnanje slojem usitnjenog kamenog materijala debljine do 20 cm s nabijanjem, te nabava materijala (OTU II. 2-08.1). Rad se izvodi u skladu s odlukom nadzornog inženjera. Obračun po metru kvadratnom nabijenog temeljnog tla. | m2 | 3611.67 | 0.34 | 1227.97
2.5. | Zamjena sloja slabo nosivog temeljnog tla boljim materijalom u prosječnoj debljini 0,3 m. Rad uključuje iskop slabog materijala s odvozom na deponiju, te njegovu zamjenu izradom zbijenog nasipnog sloja od boljeg materijala. Cijena stavke se formira zbrojem jediničnih cijena iskopa površinskog sloja sa prijevozom na deponiju (st. 2.1.) i izrade nasipa (st. 2.6.) iz odgovarajućih stavki ovog troškovnika. Uređenje temeljnog tla je obračunato kroz stavku 2.4. Obračun po metru kubnom stvarno zamijenjenog materijala u sraslom stanju. Količine su procjenjene. | m3 | 500 | 14.34 | 7170
2.6. | Nabava materijala, transport i izrada nasipa trupa kolnika od materijala iskopne kat. “A” i “B”. Nasipanje se vrši u slojevima (OTU II. 2-09). Stavka obuhvaća nabavu nasipnog materijala, transport, nasipanje, razastiranje, te grubo planiranje materijala u nasipu prema dimenzijama i nagibima iz projekta, kao i sabijanje u svemu prema OTU. Vrsta nasipnog materijala (granulacija) mora biti u skladu sa debljinom nasipnog sloja iz projekta. Kontrola kvalitete upotrebljenih nasipnih materijala i zbijenosti po slojevima u svemu prema OTU. Obračun se vrši po kubičnom metru ugrađenog i zbijenog nasipa. | m3 | 655.7 | 5.78 | 3789.95
2.7. | Nabava materijala, transport i izrada nasipa trupa pločnika od materijala iskopne kat. “A” i “B”. Nasipanje se vrši u slojevima (OTU II. 2-09). Stavka obuhvaća nabavu nasipnog materijala, transport, nasipanje, razastiranje, te grubo planiranje materijala u nasipu prema dimenzijama i nagibima iz projekta, kao i sabijanje u svemu prema OTU. Vrsta nasipnig materijala (granulacija) mora biti u skladu sa debljinom nasipnog sloja iz projekta. Kontrola kvalitete upotrebljenih nasipnih materijala i zbijenosti po slojevima u svemu prema OTU. Obračun se vrši po kubičnom metru ugrađenog i zbijenog nasipa. | m3 | 182.9 | 10.36 |  | 1894.84
2.8. | Izrada posteljice kolnika od miješanih materijala. Rad obuhvaća nabavu materijala, planiranje, eventualnu sanaciju pojedinih manjih površina slabije kakvoće boljim materijalom, eventualno kvašenje ili prosušivanje materijala i nabijanje do potrebne nabijenosti. Ako je materijal vrlo nehomogen (kamen s ulošcima gline), iskop treba produbiti za 30 – 50 cm i izraditi sloj od homogenog miješanog ili od kamenog materijala. Potreban modul stišljivosti Ms=35 MPa mjereno kružnom pločom Ø 30 cm (OTU II. 2-10.2). Obračun po metru kvadratnom uređene površine. | m2 | 2586.95 | 0.53 | 1371.08
2.9. | Izrada posteljice pločnika od miješanih materijala. Rad obuhvaća nabavu materijala, planiranje, eventualnu sanaciju pojedinih manjih površina slabije kakvoće boljim materijalom, eventualno kvašenje ili prosušivanje materijala i nabijanje do potrebne nabijenosti. Ako je materijal vrlo nehomogen (kamen s ulošcima gline), iskop treba produbiti za 30 – 50 cm i izraditi sloj od homogenog miješanog ili od kamenog materijala. Potreban modul stišljivosti Ms=35 MPa mjereno kružnom pločom Ø 30 cm (OTU II. 2-10.2). Obračun po metru kvadratnom uređene površine. | m2 | 1430.2 | 0.95 |  | 1358.69
2.10. | Izrada bankina i bermi od sitnozrnog materijala (jalovina) (OTU II. 2-16), uz planiranje i zbijanje. Stavka obuhvaća nabavu, transport i ugradnju materijala granulacije 0-31 mm. Ugradnju izvesti u slojevima do 15 cm, s padovima prema projektu ili po nalogu nadzornog inženjera, te izvršiti zbijanje do stupnja zbijenosti Sz= 95 % i modula stišljivosti Ms = 40 MN/m2. Obračun po metru dužnom izrađene bankine i berme.
| - bankina i berma širine 100 cm | m1 | 19.3 | 7.59 | 146.49
| - bankina širine 50 cm | m1 | 593.6 | 3.56 | 2113.22
| ZEMLJANI RADOVI UKUPNO |  |  |  | 30537.87 | 3253.53
3. | RADOVI NA ZASTORIMA
3.1. | Obrada postojećeg kolnika strojem za profiliranje (struganje). Rad obuhvaća profiliranje kolnika specijalnim strojevima radi izravnanja površine kolnika i pripreme za ugradnju novog habajućeg sloja. Debljine glodanja do 10 cm. Ovim radom obuhvaćeno je i uklanjanje skinutog asfalta, odvoz na deponiju udaljenosti do 15 km prema nalogu investitora, te čišćenje obrađene površine kolnika. Obračun po kvadratnom metru profiliranog kolnika. | m2 | 350.7 | 2.25 | 789.08
3.2. | Nabava, prijevoz i ugradnja nosivog sloja kolnika od nevezanog graduiranog zrnatog kamenog materijala veličine zrna 0-63 mm, bez veziva. Stavka se odnosi na nosive slojeve nove kolničke konstrukcije najmanje debljine sloja prema projektu (min 25 cm). Potreban modul stišljivosti Ms=100 MPa mjereno kružnom pločom Ø 30 cm. Odstupanje ravnosti površine izvedenog sloja ne smije iznositi više od ± 2 cm (OTU III. 5-01). Obračun po metru kubnom ugrađenog materijala mjereno u nabijenom stanju. | m3 | 626.2 | 19.33 | 12104.45
3.3. | Nabava, prijevoz i ugradnja nosivog sloja pločnika od nevezanog graduiranog zrnatog kamenog materijala veličine zrna 0-31 mm, bez veziva. Stavka se odnosi na nosive slojeve konstrukcije pločnika debljine sloja prema projektu (min 15 cm). Potreban modul stišljivosti Ms=80 MPa mjereno kružnom pločom Ø 30 cm. Odstupanje ravnosti površine izvedenog sloja ne smije iznositi više od ± 2 cm (OTU III. 5-01). Obračun po metru kubnom ugrađenog materijala mjereno u nabijenom stanju. | m3 | 214.5 | 22.15 |  | 4751.18
3.4. | Nabava, prijevoz i ugradnja nosivog sloja izvedbom betonske podloge. Ovaj rad izvodi se na pločniku na lokaciji kolnih ulaza. Nosivi sloj izvodi se od betona C16/20 u debljini 10 cm i konstruktivno armira mrežom Q-188 u donjoj zoni. Beton se ugrađuje na pripremljenu podlogu - sloj čistoće. Radovi obuhvaćaju nabavu materijala, proizvodnju mješavine, prijevoz do mjesta ugradnje, pripremu podloge, ugradnju, poravnanje i njegu betona. Obračun po metru kvadratnom izvedene betonske podloge. | m2 | 341 | 14.69 |  | 5009.29
3.5. | Izrada bitumenskog međusloja za sljepljivanje asfaltnih slojeva (vrsta i tip bitumena) s bitumenskom emulzijom u količini od 0,30 kg/m2. Prije početka prskanja bitumenskom emulzijom, površina mora biti suha i čista. Tip bitumenske emulzije zavisi o vrsti predviđenog habajućeg ili izravnavajućeg sloja. U cijeni su sadržani svi troškovi nabave materijala, prijevoz, oprema i sve ostalo što je potrebno za potpuno izvođenje radova. Obračun je po metru kvadratnom stvarno poprskane površine. Izvedba i kontrola kakvoće prema (HRN EN 13108-1) i tehničkim svojstvima i zahtjevima za građevne proizvode za proizvodnju asfaltnih mješavina i za asfaltne slojeve kolnika.
| - prskanje prije ugradnje izravnavajućeg sloja | m2 | 543.2 | 0.39 | 211.85
| - prskanje prije ugradnje habajućeg sloja | m2 | 3620.4 | 0.39 | 1411.96
3.6. | Nabava, prijevoz i ugradnja asfaltnog izravnavajućeg sloja kolnika asfaltbetonskom mješavinom AC 16 base (BIT 50/70) AG6 M2 (prema HRN EN 12591), promjenjive debljine s drobljenim kamenim materijalom karbonatnog podrijetla. Uvjeti kvalitete prema Tehničkim uvjetima za asfaltne kolnike. Radovi obuhvaćaju nabavu materijala, proizvodnju mješavine, prijevoz do mjesta ugradnje, pripremu podloge, ugradnju i valjanje iste do potrebne zbijenosti (TUAK). Obračun po toni ugrađene mješavine (obavezna dostava otpremnica na gradilište). | t | 100 | 80.82 | 8082
3.7. | Nabava, prijevoz i ugradnja asfaltnog nosivog sloja kolnika asfaltbetonskom mješavinom AC 22 base (BIT 50/70) AG6 M2 (prema HRN EN 12591), debljine 6 cm s drobljenim kamenim materijalom karbonatnog podrijetla. Uvjeti kvalitete prema Tehničkim uvjetima za asfaltne kolnike. Radovi obuhvaćaju nabavu materijala, proizvodnju mješavine, prijevoz do mjesta ugradnje, pripremu podloge, ugradnju i valjanje iste do potrebne zbijenosti (TUAK). Obračun po metru kvadratnom ugrađenog sloja u uvaljanom stanju. | m2 | 2649.9 | 10.38 | 27505.96
3.8. | Ugradnja armaturne mreže za asfaltne slojeve od staklenih vlakana (fiberglass grid) tehničkih svojstava kao ADFORS Glass Grid CG100L, dimenzija otvora između 10x10 i 20x20 mm, vlačne čvrstoće ≥100 kN/m, Sa donje strane mreža mora imati sloj za osiguranje kontakta između mreže i podloge, te radi pravilnije ugradnje bez odizanja mreže. Mreža se postavlja u širini 1.00 m, prije ugradnje habajućeg sloja na izvedeni BNS na kontaktnu liniju stare i nove kolničke konstrukcije. Položena mreža mora biti ravna i sljubljena za podlogu bez ikakvih nabora. Stavka uključuje nabavu, prijevoz i polaganje mreže s odgovarajućim preklopima u uzdužnom smjeru, te sav ostali rad na ugradnji mreže. Obračun po metru kvadratnom površine ugrađene mreže za armiranje. | m2 | 390.2 | 3.1 | 1209.62
3.9. | Nabava, prijevoz i ugradnja asfaltnog habajućeg sloja kolnika asfaltbetonskom mješavinom AC 11 surf (BIT 50/70) AG4 M4 (prema HRN EN 12591), debljine 4 cm u uvaljanom sanju s drobljenim kamenim materijalom eruptivnog i karbonatnog podrijetla. Uvjeti kvalitete prema Tehničkim uvjetima za asfaltne kolnike. Radovi obuhvaćaju nabavu materijala, proizvodnju mješavine, prijevoz do mjesta ugradnje, pripremu podloge, ugradnju i valjanje iste do potrebne zbijenosti (TUAK). Obračun po metru kvadratnom ugrađenog sloja u uvaljanom stanju. | m2 | 3620.4 | 10.33 | 37398.73
3.10. | Izrada zastora pješačkih površina od betonskih opločnika. Način polaganja u skladu s odabranim tipom opločnika i detaljima izvedbe. Projektom je predviđeno postavljanje predgotovljenih betonskih elemenata - opločnika debljine 6 cm, različitih dimenzija elemenata, u kombiniranoj formi. Predviđa se korištenje elemenata kao "Semmelrock" art. "PASTELLA", boja žuto-smeđa, površina prana, dimenzija 30x20, 20x20 i 20x10 cm. Postavljaju se u kombiniranoj formi prema tvorničkoj shemi slaganja na nosivi sloj od drobljenog kamenog materijala (obračunato kroz prethodne stavke) u sloj pijeska ili kamene sitneži debljine 3 cm. Opločnik se postavlja "bez fuge". Fuge se naknadno zapunjavaju pijeskom. Ugrađeni opločnik mora biti otporan na smrzavanje i utjecaj soli. Jedinična cijena uključuje nabavu potrebnog materijala, prijjevoze, pripremu mješavina, te ugradnju po tehnologiji proizvođača. Rad se mjeri u metrima kvadratnim stvarno položenog zastora. | m2 | 1430.2 | 38.4 |  | 54919.68
| RADOVI NA ZASTORIMA UKUPNO |  |  | 88713.65 |  | 64680.15
4. | OSTALI RADOVI
4.1. | Dobava i ugradnja velikog betonskog rubnjaka od predgotovljenih elemenata tipskog poprečnog presjeka 15/25 cm iz betona klase C40/45 na betonskom temelju iz betona klase C12/15, prema detaljima iz projekta. Radovi obuhvaćaju nabavu rubnjaka, materijala, proizvodnju mješavina i betona i prijevoz do mjesta ugradnje, ugradnju, te sve predradnje za izradu kompletnog rubnjaka (OTU II. 3-04.7.1. i OTU IV. 7-00). Obračun po metru dužnom izvedenog rubnjaka. | m1 | 992.9 | 19.23 | 19093.47
4.2. | Dobava i ugradnja malog (parkovnog) betonskog rubnjaka od predgotovljenih elemenata tipskog poprečnog presjeka 8/22 cm iz betona klase C40/45 na betonskom temelju iz betona klase C12/15, prema detaljima iz projekta. Radovi obuhvaćaju nabavu rubnjaka, materijala, proizvodnju mješavina i betona i prijevoz do mjesta ugradnje, ugradnju, te sve predradnje za izradu kompletnog rubnjaka (OTU II. 3-04.7.1. i OTU IV. 7-00). Obračun po metru dužnom izvedenog rubnjaka. | m1 | 802.6 | 15.75 | 12640.95
Ogradni zidovi
4.3. | Betoniranje zida Betonski ogradni zid dimenzija 20x105 cm vidljive visine 60 cm (u odnosu na zastor pločnika) izvodi sebetonom C30/37 u propisno izrađenoj i postavljenoj dvostranoj oplati koja osigurava položaj i mjere u svemu prema nacrtima, detaljima i uvjetima iz projekta. U cijenu je uključena nabava betona, svi prijevozi i prenosi, potrebne oplate i skele, rad na ugradnji i njezi betona te sav drugi potrebni rad i materijal. Izvedba, kontrola kvalitete i obračun prema OTU II.4-01.3, 4-01.13 i 4-01.14, OTU IV 7-01 i 7-01.4 Obračun po metru kubnom ugrađenog betona po projektiranom presjeku. | m3 | 28.3 | 212.21 | 6005.54
4.4. | Nabava i ugradnja čelika za armiranje betona (B500B). U cijenu je uključena nabava čelika za armiranje; razvrstavanje i čišćenje, sječa i savijanje; doprema na gradilište, prijevozi i prijenosi; postavljanje, podlaganje i vezivanje, te eventualno zavarivanje; uključivo sav rad i materijal potreban za dovršenje i postavu u projektirani položaj. Izvedba, kontrola kvalitete i obračun prema OTU IV 7-00.2 i 7-01.5 Obračunava se po kilogramu (kg) ugrađene armature.
| B500B | kg | 854 | 1.35 | 1152.9
4.5. | Nasipanje iza ab ogradnog zida. Za izradu se koristi zemljani materijal iz iskopa. Debljina nasipnog sloja mora biti u skladu s vrstom nasipnog materijala, te upotrebljenim građevinskim strojevima. U jediničnu cijenu uračunato je pregrtanje materijala na privremenoj deponiji, prijevoz, istovar, razastiranje i planiranje materijala. Kontrola kvalitete upotrebljenih nasipnih materijala i zbijenosti po slojevima u svemu prema OTU. Obračun pometru kubnom ugrađenog materijala. | m3 | 10.8 | 6.95 | 75.06
4.6. | Nabava, doprema i ugradba pocinčane, zavarene i plastificirane mreže tipa kao "Betafence Pantanet Protect" sa stupom "Bekaclip". Minimalna visina ograde 1.0 m, s mrežom otvora 50x50 mm. Stupovi se postavljaju-betoniraju na razmaku od 2,5 m u ostavljene rupe u zidu promjera 8-10 cm. U kutu i na mjestima gdje se sastavljaju role mreže (svakih 25 m) postavljaju se potporni stupovi (po 2 komada). Stupovi i mreža zaštićeni pocinčavanjem i plastificiranjem. Boja stupova i mreže zelena. Uključeni svi radovi i sav materijal potreban za dovršetak ograde do potpune funkcionalnosti. Obračun po metru dužnom izvedne ograde (u cijenu nije uključena izrada parapetnog zida). | m1 | 134.4 | 30.85 | 4146.24
| OSTALI RADOVI UKUPNO |  |  |  | 43114.16
5. | ODVODNJA
5.1. | PRIPREMNI RADOVI
5.1.1. | Iskolčenje trase i objekata. Iskolčenje trase i objekata obuhvaća sva geodetska mjerenja, kojima se podaci iz projekta prenose na teren, osiguranje osi iskolčene trase, profiliranje, obnavljanje i održavanje iskolčenih oznaka na terenu za sve vrijeme građenja, odnosno do predaje radova investitoru. U cijenu održavanja osi trase i iskolčenja objekata uključena su sva mjerenja i iskolčenja za sve devijacije, regulacije, pristupne ceste, ogradu, pozajmišta materijala, deponije i drugo, u tijeku rada i pri tehničkom prijemu, te izvođač nema pravo na posebnu naknadu za ove radove. Obračun metru dužnom cjevovoda. | m1 | 422 | 1.13 | 476.86
5.1.2. | Lociranje, snimanje i obilježavanje podzemnih instalacija, koja se križaju sa trasom. Obilježavanje obaviti uz pomoć vlasnika instalacija i uz njegovu suglasnost. Obračun po mjestu križanja trase kolektora i postojeće instalacije. | komplet | 1 | 39.4 | 39.4
5.1.2. | Osiguranje podzemnih instalacija, vodoopskrbe, energetske i tk mreže i pridržavanje istih prilikom izvođenja radova. Radove je potrebno izvesti uz suglasnost i odobrenje javnih poduzeća. Obračun po mjestu križanja trase i postojeće instalacije. | komplet | 1 | 337.72 | 337.72
5.2. | ZEMLJANI RADOVI
5.2.1. | Strojni i ručni iskop jama za slivnike, revizijska i ujevna okna te rovova za polaganje kanalizacijskih cijevi u materijalu A, B i C ktg. Dubina iskopa do 2,5 m. Iskopani materijal deponirati sa strane za kasnije zatrpavanje, odnosno odvoženje na deponiju. Rad u cijelosti izvesti prema OTU. Obračun po metru kubnom iskopanog profila iz projekta u sraslom stanju. | m3 | 964.7 | 9.01 | 8691.95
5.2.2. | Planiranje dna rova za kanalizacijske cijevi i okna s točnošću 2 cm, prema uzdužnim profilima. Sve neravnine sasjeći, odnosno dopuniti materijalom iz iskopa. Višak materijala odbaciti izvan rova. Rad u cijelosti izvesti prema OTU. Obračun po metru kvadratnom isplaniranog dna. | m2 | 379.2 | 0.68 | 257.86
5.2.3. | Izrada posteljice i obloge oko cijevi nevezanim drobljenim materijalom veličine zrna do 8 mm uključujući nabavu materijala. Zatrpavanje izvršiti u slojevima do 30 cm visine, uz lagano nabijanje i polijevanje vodom. Oblogu izvesti do visine 30 cm iznad tjemena cijevi. Kvaliteta materijala i izvedenog sloja u svemu prema projektu, OTU i važećim standardima. Obračun po metru kubnom nabavljene i ugrađene obloge. | m3 | 256.3 | 16.89 | 4328.91
5.2.4. | Zatrpavanje rovova kamenim materijalom iz iskopa nakon izvedene obloge. Zatrpavanje izvršiti u slojevima 30-40 cm debljine, uz nabijanje. Ne smiju se upotrijebiti pojedini komadi veći od 120 mm. Kvaliteta materijala i izvedenog sloja u svemu prema projektu, OTU i važećim standardima. Obračun po metru kubnom rova koji se zatrpava. | m3 | 624.4 | 3.38 | 2110.47
5.2.5. | Odvoz viška iskopanog materijala od mjesta iskopa do mjesta istovara. Stavka obuhvaća utovar, prijevoz i istovar, te pronalazak deponije i sve troškove deponiranja. Obračun po metru kubnom odvezenog iskopa u sraslom stanju. | m3 | 376.1 | 5.52 | 2076.07
5.3. | BETONSKI RADOVI
5.3.1. | Izvedba podloge od betona C12/15 na izravnati i nabijeni sloj dna građevne jame (ispod cjevi i uljevnih/izljevnih građevina propusta). Debljina podloge do 10 cm. Rad izvesti u skladu s projektom i OTU. Obračun po metru kubnom ugrađenog betona. U cijenu su uračunati troškovi materijala i izrade i sve ostalo što je potrebno za potpuno dovršenje rada. | m3 | 3.6 | 123.83 | 445.79
5.3.2. | Izrada kanala za zaštitu pokosa nasipa (na mjestima ispusta) od predgotovljenih elemenata (trapezne kanalice) dimenzija prema detalju iz projekta. U cijeni je uključena izrada, planiranje i zbijanje podloge, nabava podložnog materijala i kanalica, svi prijevozi i prijenosi, privremeno skladištenje, razvoz i postavljanje predgotovljenih elemenata, obrada sljubnica, postavljanje i demontaža potrebne oplate, rad na ugradnji i njezi betona i sav rad, oprema i materijal potreban za potpuno dovršenje stavke. Obračun po metru dužnom izvedene kanalice. | m1 | 5 | 58.56 | 292.8
5.3.3. | Izvedba betonske utvrdice na izljevu iz okna ispusta i propusta (i čeonih zidova) od betona C30/37, na pripremljenoj podlozi, odnosno u odgovarajućoj oplati. Radove izvesti u skladu s projektom i OTU. Obračun po metru kubnom ugrađenog betona. U cijenu je uračunata oplata i svi ostali materijali i radovi potrebni za potpuno dovršenje opisanog rada. | m3 | 3.5 | 225.15 | 788.03
5.3.4. | Izvedba betonske obloge cijevi propusta. Obloga je debljine min. 15 cm, izrađena od betona C16/20. Rad izvesti u skladu s projektom i OTU. Obračun po metru kubnom obloge. | m3 | 12.6 | 123.83 | 1560.26
5.3.5. | Izvedba armiranobetonskog dna s temeljem i zidova uljevne građevine od betona C30/37, na pripremljenoj podlozi, odnosno u odgovarajućoj oplati. Radove izvesti u skladu s projektom i OTU. Obračun po metru kubnom ugrađenog betona. U cijenu je uračunata oplata i svi ostali materijali i radovi potrebni za potpuno dovršenje opisanog rada. | m3 | 1.6 | 212.21 | 339.54
5.3.6. | Ugradnja armature u dno, temelj, glavu i zidove uljevne i izljevne građevine i okna, prema planu armature. Obračun po kilogramu ugrađene armature. U cijenu je uračunata nabava, ispravljanje, rezanje i savijanje, čišćenje, postavljanje i prijevoz armature i sve ostalo što je potrebno za potpuno dovršenje rada.
| MA -500/600 50% | kg | 63.8 | 1.35 | 86.13
| RA -400/500 50% | kg | 63.8 | 1.35 | 86.13
5.3.7. | Uređenje postojećih kanala na ulazu i izlazu iz propusta. Stavka uključuje čišćenje i planranje terena na duljini od 5 m od ulaza/izlaza iz propusta. Obračun po metru kvadratnom uređenog terena. | m2 | 22.5 | 7.88 | 177.3
5.3.8. | Izrada hidroizolacije vanjskih površina zidova uljevnih građevina propusta i betonskih okana s jednim hladnim premazom bitumenskim sredstvima. Rad izvesti u skladu s projektom. Obračun po metru kvadratnom premazane površine. U cijenu je uključena nabava materijala, rad i sve ostalo što je potrebno za izradu hidroizolacije. | m2 | 8.5 | 6.75 | 57.38
5.4. | KANALIZACIJSKI RADOVI
5.4.1. | Dobava i postava slivnika od PP cijevi (prema EN 13476-1, EN 13476-3, DIN 16961-1, DIN 16961-2), nazivne krutosti prstena SN 8, promjera 400 cm, na podlozi od betona C12/15 debljine 10 cm. Dužina cijevi (dubina slivnika) do 1,50 m. U cijenu uračunati montažu spojnice priključka DN 200, izvedbu betonske podloge, te ostale potrebne radove prema detalju iz projekta. Rad u cijelosti izvesti prema OTU. Kvaliteta materijala i izvedenog rada u svemu prema projektu, OTU i važećim standardima. Obračun po komadu kompletno izvedenog slivnika.
| - jednostruki slivnik (sx1) | kom | 2 | 264.62 | 529.24
| - dvostruki slivnik (sx2) | kom | 13 | 525.87 | 6836.31
5.4.2. | Nabava, doprema i postava lijevano željeznih rešetki za slivnike s potrebnim cem. mortom i betonom C16/20 za ugradnju i učvršćenje. Dimenzije rešetke 456x451 mm, K-1013 tip O, projektom specificirane nazivne nosivosti. Radove izvesti u svemu prema OTU i detalju iz projekta. Kvaliteta materijala i izvedenog rada u svemu prema projektu, OTU i važećim standardima. Obračun po komadu ugrađene rešetke.
| - nazivna nosivosti 250 kN | kom | 28 | 135.17 | 3784.76
5.4.3. | Nabava, doprema i postavljanje revizijskih polipropilenskih korugiranih okana promjera navedenog niže s integriranim polipropilenskim penjalicama i ugrađenim naglavcima na mjestima priključka. Okno se postavlja na pješčanu podlogu debljine 20 cm. Okno pokriti armirano-betonskom pločom dimenzija 130/130/15 cm s otvorom f60 cm izvedenu od betona C25/30, armiranu MAG 500/560 Q-503. Na dnu okna izvodi se kineta. U cijenu je uračunata nabava, doprema i ugradnja potrebnih materijala. Rad izvesti u skladu s OTU-I. Obračun po komadu ugrađenog okna.
| - DN 800 | kom | 12 | 587.06 | 7044.72
| - DN 1000 | kom | 2 | 667.03 | 1334.06
5.4.4. | Nabava, doprema i postavljanje tipskih lijevanoželjeznih poklopaca revizijskih okana dimenzija Ø 600 mm, nazivne nosivosti navedene niže. Rad izvesti prema OTU. kvaliteta materijala i radova u svemu prema projektu, OTU i važećim standardima. Obračun po komadu kompletno ugrađenog poklopca.
| - nazivna nosivosti 400 kN | kom | 14 | 141.02 | 1974.28
5.4.5. | Dobava i postava polipropilenskih korugiranih cijevi krutosti prstena SN 8 sa naglavcima koji jamče dugotrajnu nepropusnost spojeva. Cijevi (prema EN 13476-1, EN 13476-3, DIN 16961-1, DIN 16961-2) za netlačnu kanalizaciju. Cijevi će se polagati na posteljicu od nevezanog materijala na koju trebaju jednomjerno nalijegati, a kut nalijeganja iznosi 90 stupnjeva. Spajanje cijevi izvršiti spojem na naglavak. Specifikacija i kvaliteta materijala i radova u svemu prema projektu, OTU i važećem standardu. Obračun po metru dužnom kompletno vodonepropusno montirane cijevi.
| - 160 mm | m1 | 7 | 14.28 | 99.96
| - 200 mm | m1 | 39 | 17.74 | 691.86
| - 300 mm | m1 | 361 | 29.32 | 10584.52
5.4.6. | Nabava, doprema i ugradnja PEHD (PP) korugiranih cijeviØ 600 (800) mm (svijetli otvor), krutosti prstena SN 8 (za izvedbu propusta). Spajanje cijevi izvršit će se utičnim spojnicama. Rad izvesti u skladu s projektom i OTU. Obračun po metru dužnom cijevi.
| DN 600 | m1 | 11 | 227.45 | 2501.95
| DN 800 | m1 | 11 | 291.49 | 3206.39
5.4.7. | Ispitivanje vododrživosti sustava odvodnje. Ispitivanje se izvodi u skladu s HRN. Obračun po metru dužnom kompletno vodonepropusno izvedenog cjevovoda. Predviđeno predmjerom, količine iskazane tablicama:
| - 160 i 200 mm | m1 | 46 | 1.5 | 69
| - 300 mm | m1 | 361 | 1.5 | 541.5
| ODVODNJA UKUPNO |  |  |  | 61351.15
6. | PROMETNA SIGNALIZACIJA
6.1. | PROMETNI ZNAKOVI
Stavka obuhvaća dobavu i ugradnju prometnih znakova u svemu prema projektu prometnog rješenja, opisu iz tehničkih uvjeta kao i Pravilniku o prometnim znakovima i signalizaciji na cestama (NN 33/05, 64/05, 155/05, 14/11) i OTU 2004.
U jediničnu cijenu su uključeni svi troškovi nabave prometnog znaka, montaža stupova i znakova, prijevoz i sve ostalo potrebno za potpuna dovršenje postave znaka. Obračun radova: Po komadu postavljenog prometnog znaka.
6.1.1. | Znakovi opasnosti. Znakovi opasnosti imaju oblik istostraničnog trokuta dimenzija 90×90×90 cm.
| znak A08 | kom | 1 | 54.04 | 54.04
| znak A21 | kom | 2 | 57.41 | 114.82
| znak A30 | kom | 1 | 57.41 | 57.41
6.1.2. | Znakovi izričitih naredbi. Znakovi izričitih naredbi imaju oblik kruga promjera 60 cm, osim znaka B02 koji je pravilni osmerokut upisan u kružnicu promjera 60 cm.
| znak B02 Ø 60 | kom | 2 | 57.41 | 114.82
| znak B30 Ø 60 (3*40) | kom | 3 | 54.04 | 162.12
| znak B31 Ø 60 | kom | 3 | 54.04 | 162.12
6.1.3. | Dopunske ploče.
| znak E05 dim. 60 × 30 cm ŠKOLA | kom | 2 | 50.66 | 101.32
6.1.4. | Znakovi na retroreflektivnim pločama. Znakovi opasnosti i izričitih naredbi aplicirani na ploče s podlogom zelene folije retrorefleksije klase III.
| znak A22 / B30 dim. 90 × 150 cm (T60, kružnica prom. 60 cm) | kom | 2 | 219.52 | 439.04
| znak C02 / C03 dim. 90 × 150 cm (kvadrat str. 60 cm) | kom | 2 | 219.52 | 439.04
| znak C02 dim. 90 × 90 cm (kvadrat 60 × 60 cm) | kom | 2 | 84.43 | 168.86
6.1.5. | Ugradnja prometnih znakova i opreme. Rad obuhvaća postavljajne nove prometne signalizacije te premještanje postojećih znakova.
| Dobava i dovoz pocinčanih stupova promjera 2'' | m1 | 67.6 | 9.68 | 654.37
| Izrada bet. temelja C25/30 prema OTU 2004 | kom | 18 | 47.28 | 851.04
6.1.6. | Uklanjanje postojećih prometnih znakova. Rad obuhvaća demontažu znaka i stupa, iskop i utovar starog betonskog temelja te zatrpavanje temeljne jame s odvozom viška materijala i starih znakova na deponiju. Obračun radova: Po komadu uklonjenog prometnog znaka. | kom | 5 | 16.89 | 84.45
6.2. | OZNAKE NA KOLNIKU
Oznake na kolniku su: uzdužne oznake, poprečne oznake i ostale oznake na kolniku. Materijal koji se koristi za označavanje na kolniku treba biti trajan i ne smije mijenjati boju. Koeficijent trenja treba biti približno jednak kao kod kolnika, sa maksimalnim odstupanjem + 5% kod suhog i + 10% kod mokrog kolnika.
6.2.1. | Uzdužne oznake na kolniku. Uzdužne oznake na kolniku su pune crte, isprekidane crte i dvostruke crte. Izvedba uzdužnih crta na kolniku u svemu prema projektu prometnog rješenja, opisu iz tehničkih uvjeta kao i Pravilniku o prometnim znakovima i signalizaciji na cestama (NN 33/05, 64/05, 155/05, 14/11), uključivo sav potreban rad i materijal.
6.2.1.1. | H01 - puna jednostruka razdjelna, širine 15 cm. Obračun radova: Po dužnom metru iscrtane linije. | m1 | 370 | 0.84 | 310.8
6.2.1.2. | H04 - kratka isprekidana razdjelna i rubna linija, širine 15 cm. Duljina punog dijela je 1,0 m, isprekidanog 1,0 m. Obračun radova: Po dužnom metru linije uključujući međurazmake. | m1 | 180 | 0.79 | 142.2
6.2.2. | Poprečne oznake na kolniku. Poprečne oznake na kolniku su crte zaustavljanja, kose i granične crte i pješački prijelazi. Izvedba poprečnih crta na kolniku u svemu prema projektu prometnog rješenja, opisu iz tehničkih uvjeta kao i Pravilniku o prometnim znakovima i signalizaciji na cestama (NN 33/05, 64/05, 155/05, 14/11), uključivo sav potreban rad i materijal.
6.2.2.1. | H14 - crta zaustavljanja (puna STOP crta) širine 40 i 50 cm. Obračun radova: Po kvadratnom metru iscrtane površine. | m2 | 1.3 | 5.4 | 7.02
6.2.3. | Ostale oznake. Ostale oznake na kolniku su strelice, polja za usmjeravanje prometa, crte usmjeravanja prometa, natpisi itd. Izvedba ostalih oznaka na kolniku u svemu prema projektu promentog rješenja, opisu iz tehničkih uvjeta kao i Pravilniku o prometnim znakovima i signalizaciji na cestama (NN 33/05, 64/05, 155/05, 14/11), uključivo sav potreban rad i materijal.
6.2.3.1. | H18 - pješački prijelazi na crvenoj podlozi. Označavaju površine kolnika koje su namjenjene za prolaz pješaka preko kolnika. Obilježavaju se bijelim linijama debljine 50 cm na razmaku od 50 cm. Izvode se od HLADNE PLASTIKE, a ugradnja se vrši ručno po prethodno izrađenim šablonama. Obračun radova: Po kvadratnom metru iscrtanih površina, uključujući međurazmake. | m2 | 67 | 4.28 | 286.76
6.2.3.2. | H19 - pješački prijelazi. Označavaju površine kolnika koje su namjenjene za prolaz pješaka preko kolnika. Obilježavaju se bijelim linijama debljine 40 cm na razmaku od 40 cm i 50 / 50 cm. Obračun radova: Po kvadratnom metru iscrtanih površina, uključujući međurazmake. | m2 | 40 | 4.28 | 171.2
6.2.3.3. | Natpisi na kolniku bijele boje. H63 - STOP 1kom Obračun radova: Po komadu izrađenog natpisa | kom | 1 | 33.77 | 33.77
6.2.3.4. | Simboli na kolniku. H65-1 (× ŠKOLA ×). Obračun radova: Po komadu izrađene oznake. | kom | 4 | 168.86 | 675.44
| RADOVI PROMETNE SIGNALIZACIJE |  |  |  | 5030.64
REKAPITULACIJA:
1. | PRIPREMNI RADOVI |  |  |  | 11560.38 | 0
2. | ZEMLJANI RADOVI |  |  |  | 30537.87 | 3253.53
3. | RADOVI NA ZASTORIMA |  |  | 88713.65 |  | 64680.15
4. | OSTALI RADOVI |  |  |  | 43114.16 | 0
5. | ODVODNJA |  |  |  | 61351.15
5. | PROMETNA SIGNALIZACIJA |  |  |  | 5030.64
| UKUPNO |  |  | 240307.85 |  | 67933.68
| PDV (25%) |  |  |  | 60076.96 | 16983.42
| SVEUKUPNO |  |  | 300384.81 |  | 84917.1
Projektant:
Miroslav Jakovčević, dipl. ing. građ.