## Troškovnik održavanja NC 2024
TROŠKOVNIK ODRŽAVANJA NERAZVRSTANIH CESTA OPĆINE RUŽIĆ 2024.
Pozicija | Opis rada | J.M | Količina | J.C. | Iznos €
1. | POPRAVCI KOLNIKA
1.1. | Manji popravci asfaltnog zastora
1.1.1. | Strojno zasijecanje asfaltnog kolnika. | m1 | 100 |  | 0
1.1.2. | Strojno frezanje asfaltnog kolnika. | m2 | 50 |  | 0
1.1.3. | Popravak udarnih jama – površine do 10 m2 postupkom vruće reciklaže. | t | 2.5 |  | 0
1.1.4. | Popravak lokalnog oštećenja kolnika površine do 400 m2-strojno (krpanje). | t | 2.5 |  | 0
1.2. | Veći popravci asfaltnog zastora
1.2.1. | Popravak oštećenog kolnika strojnom ugradnjom asfalta AB 16 (karbonat) debljine 4.0 cm kao završnog sloja. | m2 | 50 |  | 0
1.2.2. | Popravak oštećenog kolnika strojnom ugradnjom asfalta AB 11 (karbonat) debljine 4.0 cm kao završnog sloja. | m2 | 50 |  | 0
1.3. | Popravak makadamskih kolnika
1.3.1. | Iskop kombinirani (strojno+ručno) materijala III. i IV. kategorije s utovarom i prijevozom na deponij na postojećim makadamskim cestama dubine do 30 cm | m3 | 40 |  | 0
1.3.2. | Nabava i dovoz kamenog materijala – jalovine | t | 100 |  | 0
1.3.3. | Strojna ugradnja kamenog materijala – jalovine | t | 100 |  | 0
2. | ODRŽAVANJE BANKINA I BERME
2.1. | Strojno uklanjanje nadvišenih dijelova bankina. | m2 | 250 |  | 0
2.2. | Strojno uklanjanje nadvišenih dijelova berme. | m3 | 10 |  | 0
2.3. | Popravak oštećenih bankina dosipanjem materijala. | m2 | 50 |  | 0
3. | ODRŽAVANJE OBJEKATA ZA ODVODNJU
3.1. | Strojno produbljivanje cestovnih i odvodnih jaraka na propisani profil i uzdužni pad | m1 | 150 |  | 0
4. | KOŠNJA TRAVE I ODRŽAVANJE ZELENILA
4.1. | Strojna košnja trave i obrezivanje grmlja, živice i šiblja na bankinama ili bermama. U stavku uračunati rad strojara, rad traktora min 75 kW, rad hidrauličke ruke s kosilicom min. 6 m. | h | 40 |  | 0
4.2. | Siječenje stabala ili grana promjera preko 10 cm | kom | 5 |  | 0
5. | ODRŽAVANJE KOLNIKA U ZIMSKIM UVJETIMA
5.1. | Privremeni lokalni popravak kolnika – krpanje sa hladnim smjesama | t | 2 |  | 0
5.2. | Kamion do 2 t za intervencije na posipanju i sl. | h | 5 |  | 0
5.3. | Kamion na čišćenju snijega i posipanju – komplet s plugom i posipačem | h | 5 |  | 0
5.4. | Sredstvo za utovar posipnog materijala | h | 5 |  | 0
5.5. | Specijalno vozilo s priključcima | h | 5 |  | 0
5.6. | Radna snaga | h | 10 |  | 0
5.7. | Sol za posipanje | t | 5 |  | 0
5.8. | Posipni materijal od kamene sitneži | t | 5 |  | 0
6. | ASFALTIRANJE VEĆIH POVRŠINA
6.1. | Planiranje i profiliranje, te valjanje posteljice s mjestimičnim popunjavanjem udolina tucaničkom jalovinom | m2 | 150 |  | 0
6.2. | Izrada tamponskog zastora od tampona 0/60, debljine 10 do 15 cm | m2 | 150 |  | 0
6.3. | Asfaltiranje kolnika strojnom ugradnjom asfalta BNHS 16 (karbonat) debljine 5 cm na tamponski zastor | m2 | 150 |  | 0
|  |  | UKUPNO: |  | 0
|  |  | PDV: |  | 0
|  |  | SVEUKUPNO: |  | 0