## Troskovnik
TROŠKOVNIK UZ PROJEKT KONSTRUKTIVNE SANACIJE DOMA ZA MLADE UMLJANOVIĆ U OPĆINI RUŽIĆ
Redni broj | O p i s r a d o v a | Jedinica mjere | Količina radova | Jedinična cijena | Iznos
OPĆA NAPOMENA: Ponuditelj je obvezan prije davanja ponude obaviti uvid u lokaciju i stanje objekta, te izvršiti provjeru nuđenih količina koje su obuhvaćene u ovom troškovniku.
1. | PRIPREMNI I ZEMLJANI RADOVI
1.1. | Paušalni troškovi pripreme gradilišta, izrada tabele gradilišta, te svi ostali troškovi oko organizacije gradilišta.
| Obračun paušalno. | paušal | 1 |  | 0
1.2. | Uklanjanje svih predmeta, materijala i raslinja koji se nalaze na predmetnoj lokaciji. U jediničnu cijenu uračunati sav potreban rad i mehanizaciju, utovar u transportno vozilo, odvoz materijala na stalni deponij udaljenosti do 10 km, te sve takse i troškove deponija.
| Obračun paušalno. | m² | 250 |  | 0
1.3. | Izrada ograde gradilišta (članak 134. ZOG-i). Gradilište mora biti osigurano i ograđeno radi sigurnosti prolaznika i sprječavanja nekontroliranog pristupa ljudi na gradilište.
Izvođač radova je dužan ograditi gradilište odgovarajućom stabilnom ogradom, rampama i ulazima kako bi se spriječio ulazak neovlaštenih osoba.
| Obračun paušalno. | paušal | 1 |  | 0
1.4. | Dobava i montaža fasadne skele. Skelu izvesti prema projektu skele i svim pravilima zaštite na radu. Izvođač je dužan naručiti statički proračun skele i nadzor statičara nad izradom skele. Jedinična cijena uključuje jutene zavjese i naknadnu demontažu i čišćenje skele.
| Obračun po m2 postavljene skele. | m² | 243.6 |  | 0
1.5. | Strojni površinski široki iskop u tlu B i C kategorije maksimalne dubine do 20 cm.
U jediničnu cijenu uračunati sav potreban rad i mehanizaciju, utovar u transportno vozilo, odvoz iskopanog materijala na stalni deponij udaljenosti do 10 km te sve takse i troškove deponija.
| Obračun po m3 iskopanog i prevezenog zemljanog materijala u sraslom stanju. | m3 | 30.5 |  | 0
1.6. | Ručni iskop rovova za temeljne stope stupova, koji se izvodi s unutarnje strane po cijelom opsegu objekta. Iskop je potrebno raditi pažljivo da ne dođe do oštećenja postojećih kamenih zidova.
U jediničnu cijenu uračunati sav potreban rad i utovar u transportno vozilo, odvoz iskopanog materijala na mjesni stalni deponij udaljenosti do 5 km te sve takse i troškove deponija.
| Obračun po m3 iskopanog i prevezenog zemljanog materijala u sraslom stanju. | m3 | 3.5 |  | 0
1.7. | Rušenje kamenog unutarnjeg zida objekta, sa utovarom porušenog materijala u prijevozno sredstvo, te odvozom ma mjesni deponij udaljenosti do 5 km.
| Obračun po m3 porušenog zida u sraslom stanju. | m3 | 40.4 |  | 0
1.8. | Strojno nasipanje od kote postojećeg ili iskopanog terena, pa do kote utvrđene projektom, oko temelja zidova i stupova, probranim sitnim materijalom iz iskopa, s privremenog deponija.
Nasipavanje vršiti u slojevima debljine 30 cm i nabijati vibro nabijačima do zbijenosti Ms =40 MPa.
| Obračun po m3 nasutog materijala u zbijenom stanju. | m3 | 2 |  | 0
1.9. | Dobava, te izvedba tucaničke podloge ispod armirane betonske podne ploče objekta, tucanikom 0-32 mm. Podloga debljine 5 cm mora biti kompaktna, potpuno ravna i horizontalna.
| Obračun po m2 izvedene tucaničke podloge. | m² | 200.4 |  | 0
1.10. | Iskop-štemanje šliceva u kamenom zidu za izradu stupova i serklaža. U cijenu ove stavke uključen utovar, te odvoz otpadnog šuta na mjesni deponij udaljenosti do 5 km.
| Obračun po m3 oštemanog šlica stupa i serklaža. | m3 | 10.4 |  | 0
1. | PRIPREMNI I ZEMLJANI RADOVI UKUPNO: |  |  |  | 0
2. | BETONSKI I ARMIRANOBETONSKI RADOVI
2.1. | Strojno betoniranje betonske podloge ispod armiranih betonskih temelja stupova traka objekta, betonom C16/20. Podloga je debljine 10 cm, po cca 10 cm šira od temelja sa svake strane temelja. Podloga mora biti kompaktna, potpuno ravna i horizontalna.
| Obračun po m3 izvedene betonske podloge. | m3 | 1.2 |  | 0
2.2. | Strojno betoniranje armiranih betonskih temeljnih traka objekta betonom C30/37 s dodatkom aditiva za vodonepropusnost. Kroz temelje ostaviti sve potrebne otvore i šliceve prema izvedbenim projektima i nacrtima instalacija.
U jediničnu cijenu uračunati izradu, montažu i demontažu potrebne oplate.
| Obračun po m3 gotove temeljne stope. | m3 | 2.8 |  | 0
2.3. | Strojno betoniranje armirane betonske podne ploče objekta debljine 15 cm betonom C30/37. Ugradnja betona s upotrebom pervibratora.
U jediničnu cijenu uračunati izradu otvora (s oplatom) i proboja za temeljnu instalaciju.
| Obračun po m3 ugrađenog betona. | m3 | 30.1 |  | 0
2.4. | Strojno betoniranje armirano betonskih stupova dimenzija 30x40cm, u glatkoj oplati, betonom C30/37. Ugradnja betona s upotrebom pervibratora.
U jediničnu cijenu uračunati izradu, montažu i demontažu potrebne oplate te njegu betona prema projektu konstrukcije.
| Obračun po m3 ugrađenog betona s oplatom i razupiranjem. | m3 | 5.7 |  | 0
2.5. | Strojno betoniranje armirano betonskog horizontalnog serklaža, dimenzija po projektu konstrukcije betonom C30/37. Ugradnja betona s upotrebom pervibratora.
U jediničnu cijenu uračunati izradu, montažu i demontažu potrebne oplate, podupiranje, te njegu betona prema projektu konstrukcije.
| Obračun po m3 ugrađenog betona | m3 | 12.8 |  | 0
2.6. | Dobava, transport, izrada i ugradnja armature za armiranje svih konstruktivnih elemenata objekta. Armaturu treba izraditi, te prije narudžbe kontrolirati prema armaturnim planovima.
| Obračun po kg ugrađene armature B500B. | kg | 3366 |  | 0
2. | BETONSKI I ARMIRANOBETONSKI RADOVI UKUPNO: |  |  |  | 0
3. | ZIDARSKI RADOVI
3.1. | Konstruktivna sanacija djelomično urušenih zidova. Rad se sastoji od uklanjanja labilnih djelova oštećenih zidova. Zidanje zida kamenim materijalom koji se nalazi na urušenom susjednom objektu izvoditi u cementnom mortu.
| Obračun po m2 izgrađenog kamenog zida. | m² | 36 |  | 0
3. | ZIDARSKI RADOVI UKUPNO: |  |  |  | 0
4. | KROVOPOKRIVAČKI RADOVI
4.1. | Izrada drvene nosive konstrukcije krovišta sistema dvostruke visulje sa 5 glavnih vezova. U cijeni ove stavke uključena je i zaštita drvene građe od srvotofina i plijesni odgovarajućim sredstvom.
| Obračun po m3 ugrađene građe. | m3 | 20.36 |  | 0
4.2. | Izrada krovne plohe za montažu crijepa. U cijenu ove stavke uključiti: - na izvedenu nosivu konstrukciju izvodi se podaščavanje OSB pločama d=12 mm, postava paropropusne i vodonepropusne parne brane, ugradnja letava 5x8 cm između kojih se postavlja termoizolacija od stiropora XPS d=5cm, te se postavlja hidro izolacija i nakon toga ugraditi letve 3x5 cm. Svi ugrađeni drveni elementi zaštititi sredstvom protiv crvotočina i plijesni.
| Obračun po m² izvedene krovne plohe. | m² | 289 |  | 0
4.3. | Dobava i postava pokrova od crijepa kao Bramac ili jednakovrijedan.
| Obračun po m² izvedenog pokrova. | m² | 289 |  | 0
4.4. | Dobava i postava tipskih sljemenjaka
| Obračun po m izvedenog sljemenjaka. | m | 46 |  | 0
4.5. | Dobava i postava tipskih mrežica za odzračivanje.
| Obračun po m ugrađene mrežice. | m | 106.1 |  | 0
4. | KROVOPOKRIVAČKI RADOVI UKUPNO: |  |  |  | 0
REKAPITULACIJA
1. | PRIPREMNI I ZEMLJANI RADOVI |  |  |  | 0
2. | BETONSKI I ARMIRANOBETONSKI RADOVI |  |  |  | 0
3. | ZIDARSKI RADOVI |  |  |  | 0
4. | KROVOPOKRIVAČKI RADOVI |  |  |  | 0
| UKUPNO: | KN |  |  | 0
| +PDV 25%: | KN |  |  | 0
| S V E U K U P N O : | KN |  |  | 0
Izradio:
Šime Matić, inž.građ.