## troškovnik
TROŠKOVNIK UREĐENJE BICIKLISTIČKIH STAZA NA PODRUČJU OPĆINE RUŽIĆ
br. | opis stavke | jed.mjera | količina | jed.cijena | uk.cijena €
1. | Čišćenje dijelova staze obraslih grmljem, žbunjem i suhim granama. Ova stavka obuhvaća sječenje žbunja, odsijecanje granja, vađenje korijenja, košenje trave. Čišćenje obuhvaća i uklanjanje svog nepotrebnog materijala zaostalog nakon tih radova te zbrinjavanje istog.
| Obračun po m2 očišćene površine. | m2 | 4200 |  | 0
2. | Skidanje humusnog sloja grederom u debljini od najmanje 10 cm, planiranje i valjanje posteljice i nabijanje materijala do potrebne zbijenosti. U stavku uključiti i zbrinjavanje viškova materijala.
| Obračun po m2 uređene posteljice. | m2 | 5750 |  | 0
3. | Uređenje staze nasipanjem kamenog materijala- jalovine u debljini sloja najmanje 10 cm, granulacije 0-32 mm. Predviđena širina staze 3 m. Radovi na uređenju posteljice obuhvaćaju planiranje i zbijanje pomoću valjka do propisane zbijenosti 40 Mpa. Stavka uključuje nabavu, prijevoz i ugradnju materijala za posteljicu te sav potreban rad i strojeve za poravnavanje posteljice.
| Obračun po m2 gotove posteljice. | m2 | 8400 |  | 0
4. | Urbana oprema
a) | Dobava i montaža klupa za odmor. Model kao ARTA-ZIP klupa Bretana 1800mm, nosači od lijevanog željeza/tropsko drvo, ili jednakovrijedan. | kom | 3 |  | 0
b) | Dobava i montaža vanjske košare za otpatke, model kao ARTA-ZIP tip 282 samostojeća, 20 L ili jednakovrijedna. U cijenu uračunat sav potreban rad i materijal za učvršćavanje na podlogu. | kom | 2 |  | 0
5. | Dobava i montaža info ploča i putokaza zajedno sa pričvrsnim stupovima, podloga od aluminijskog lima debljine 2 ili 3 mm sa dvostruko povijenim rubom koji osim dodatne čvrstoće služi za prihvat znaka na stup. Naljepnice za znakove iz 3M retroreflektirajućih folija. Natpis prema dogovoru s naručiteljem. U stavku uključen sav potreban rad i materijal.
a) | putokaz, dim. 50 x 15 cm | kom | 4 |  | 0
b) | info - ploča, dim. 50 x 70 cm | kom | 3 |  | 0
| UKUPNO |  |  |  | 0
| PDV 25% |  |  |  | 0
| SVEUKUPNO |  |  |  | 0
Izradio:
Šime Matić, ing.građ. G2061