## A. PRISTUPNA CESTA
TROŠKOVNIK 2. FAZE UREĐENJA PRISTUPNE CESTE, PROCESIJSKE STAZE I PLATOA KOD MRTVAČNICE CRKVE SVETOGA ILIJE U KLJACIMA A) PRISTUPNA CESTA
Broj stavke | Opis stavke | Jed. mjere | Količina | Prethodna situacija |  | Jedinična Cijena | Iznos € | Ukupno
|  |  |  | Količina | Iznos kn |  |  | Količina | Iznos kn
#REF!
1 | Zasijecanje (zapilavanje) pilom postojećeg asfalta u svrhu stvaranja uvjeta za bolje uklapanje novog asfaltnog zastora, debljine 5.0 cm, na pripremljenu podlogu. U cijenu ulazi iskop, prebacivanje, utovar iskopanog (zapilanog) materijala u prijevozno sredstvo i odvoz na deponiju. Obračun radova: Obračun se mjeri i obračunava u metrima dužnim. |  |  |  | 0 |  | 0
| L = 13,00 + 3,00 + 15,00 m | m1 | 31 |  | 0 |  | 0
2 | Široki iskop "A", "B" i "C" kat. U cijenu ulazi iskop, prebacivanje, utovar iskopanog materijala u prijevozno sredstvo i odvoz na mjesto ugradnje u nasip ili na deponiju, profiliranje ili planiranje terena prema poprečnim profilima u projektu. Obračun radova: Po kubičnom metru stvarno izvršenog iskopa tla u sraslom stanju i prevezenog na mjesto ugradnje ili deponiju bez obzira na kategoriju. |  |  |  | 0 |  | 0
| V = 148,00 x 1,00 x 0,10 = 14,80 m3 | m3 | 14.8 |  | 0 |  | 0
3 | Strojno skidanje nadvišenih dijelova bankine obuhvaća strojno skidanje nadvišenih dijelova bankine s mjestimičnim ručnim skidanjem bankine oko prometnih znakova, smjerokaznih stupića, zaštitnih ograda i sl., s utovarom i odvozom uklonjenog materijala na deponiju koju osigurava izvođač radova. Obračun po m2 uređene bankine. |  |  |  | 0 |  | 0
| P = 320,00 x 1,20 x 2 strane = 768,00 m2 | m2 | 768 |  | 0 |  | 0
4 | Popravak oštećenog kolnika strojnom ugradnjom asfalta AC 16 base BIT 50/70 AG6M2 (BNS 16) kao izravnavajućeg nosivog sloja bez obzira na širinu kolnika: obuhvaća dobavu i ugradnju izravnavajućeg sloja AC 16 base uz prethodno čišćenje kolnika i špricanje bitumenskom emulzijom u količini od 0,35 kg/m2. Obračun po toni ugrađene asfaltne mješavine. (Predviđeno izravanje od 50-75 kg po m2) |  |  |  | 0 |  | 0
| 75,00 t | t | 75 |  | 0 |  | 0
5 | Izrada asfaltnog zastora AC11 surf BIT50/70 AG4M3 (AB11), debljine 5.0 cm, na pripremljenu podlogu. Radovi obuhvaćaju nabavu materijala, proizvodnju mješavine, prijevoz do mjesta ugradnje, ugradnju i valjanje iste do potrebne zbijenosti, te sve radnje potrebne za potpuni završetak ovog rada. Obračun radova: Ovaj rad se mjeri u kvadratnim metrima gornje površine stvarno položenog sloja. |  |  |  | 0 |  | 0
| (320,00 m x 3,00 m) + (13,00 + 3,00)/2 x 5 = 1.000,00 m2 | m2 | 1000 |  | 0 |  | 0
6 | Izrada bankina od sitnozrnatog kamenog materijala. Stavka uključuje dobavu materijala, prijevoz, istovar i ugradbu. Bankina širine 1,00 m izvodi se uz rubove kolnika, obostrano prema detaljima iz projekta. Obračun radova: Rad se mjeri u metrima dužnim potpuno dovršene bankine. |  |  |  | 0 |  | 0
| L = 320,00 x 2 = 640,00 m | m1 | 640 |  | 0 |  | 0
Osnovica: | [5 empty] | 0
PDV (25%): | [5 empty] | 0
Sveukupno: | [5 empty] | 0
#REF!
#REF!
0
0
0
Osnovica: | [5 empty] | #REF!
PDV 23%: |  | 0 |  |  |  | #REF!
Ukupno: | [5 empty] | #REF!
Odgovorna osoba naručitelja: |  | Odgovorna osoba izvoditelja: Mate Martinović, grad.teh.
Nadnevak situacije: 01. listopada 2009. Nadnevak isporuke: 30. rujna 2009. Dospijeće: 01. studenoga 2009., nakon čega zaračunavamo zateznu kamatu